## Mov. Quarzo.
MOVIMENTI MIYOTA PER OROLOGI
| QUARZO | ALT. |  |  | Ø SFERE
CALIBRO | DIMENSIONE | mm. | FUNZIONI | ORE | MIN. | SEC. | PILA | INTERCAMBIABILITA'
1L02 | 6¾''' x 8''' | 2,71 | SC, DD | 1,20 | 0,70 | 0,20 | 364
1L12 | 6¾''' x 8''' | 2,71 | SC,CLD | 1,20 | 0,70 | 0,20 | 364
1L15 | 6¾''' x 8''' |  | CLD | 1,20 | 0,70 | 0,20 | 364
1L22 | 6¾''' x 8''' |  |  | 1,20 | 0,70 |  | 321
1L32 | 6¾''' x 8''' |  | SC | 1,20 | 0,70 | 0,20 | 364
1L45 | 6¾''' x 8''' | 2,93 | NO SEC | 1,20 | 0,70 |  | 364
1M02 | 10½''' | 2,94 | SC, DD | 1,20 | 0,70 | 0,20 | 364
1M12 | 10½''' | 2,94 | SC,CLD | 1,20 | 0,70 | 0,20 | 364
1M50 | 10½''' | 2,94 | SC, BIG DATE | 1,20 | 0,70 | 0,20 | 364
1N12 | 8¾''' |  | SC, CLD | 1,20 | 0,70 | 0,20 | 364
1S02 | 11½''' | 3,07 | SC, DD | 1,20 | 0,70 | 0,20 | 364
1S12 | 11½''' | 2,71 | SC, CLD | 1,20 | 0,70 | 0,20 | 364
1S13 | 11½''' | 2,71 | SC,CLD
2005 | 6¾''' x 8''' | 3,80 | SC,DD | 1,20 | 0,70 | 0,20 | 377
2015 | 6¾''' x 8''' | 4,15 | SC, CLD | 1,20 | 0,70 | 0,20 | 377
2025 | 6¾''' x 8''' | 3,15 | NO SC | 1,20 | 0,70 |  | 377
2035 | 6¾''' x 8''' | 3,20 | SC | 1,20 | 0,70 | 0,20 | 377
2105 | 10½''' | 4,15 | SC,DD | 1,20 | 0,70 | 0,20 | 377
2115 | 10½''' | 4,15 | SC, CLD
2F10
3N20 | 5½''' | 2,50 |  | 1,00 | 0,50 |  | 364
3510 | 13½''' |  | SC,CLD | 1,20 | 0,70 | 0,20 | 395
3531
3560 | 13½''' |  | SC,CLD,CHR | 1,20 | 0,70 | 0,20 | 399 | MIYOTA OS10
3T10 | 6¾''' x 8''' |  | SC,CLD | 1,20 | 0,70 | 0,20 | 364
4800
4P31 | 10½''' | 4,30 | SC,DD | 1,20 | 0,70 | 0,20 | 377
4T13 = 4T73 | 6¾''' x 8''' |  | SC,CLD | 1,20 | 0,70 | 0,20 | 321
4T23 | 6¾''' x 8''' | 1,90 | NO SEC | 1,20 | 0,70 |  | 321 | MIYOTA 4T42
4T33 | 6¾''' x 8''' | 2,90 | SC | 1,20 | 0,70 |  | 321 | MIYOTA 4T30
| QUARZO | ALT. |  |  | Ø SFERE
CALIBRO | DIMENSIONE | mm. | FUNZIONI | ORE | MIN. | SEC. | PILA | INTERCAMBIABILITA'
4T48 | 6¾''' x 8''' |  | SC6 | 1,20 | 0,70 |  | 321
4T74 | 6¾''' x 8''' |  | CLD | 1,20 | 0,70 |  | 321
4U13 = 9U13 | 10½''' | 2,30 | SC,CLD | 1,20 | 0,70 | 0,20 | 321
5F10
5M42
5R21 | 3¾''' | 1,90 | NO SEC | 0,80 | 0,40 |  | 337
5R32 | 3¾''' | 2,00 | NO SEC | 0,80 | 0,40 |  | 337
5S00 | 10½''' | 3,30 | SC,DD | 1,20 | 0,70 | 0,20 | 371
5S10 | 10½''' |  | SC,CLD | 1,20 | 0,70 | 0,20 | 371
5Y20 | 5½''' | 2,50 | NO SEC | 1,00 | 0,70 |  | 379
5Y26 | 5½''' | 2,50 |  | 1,00 | 0,70 |  | 379
5Y30 | 5½''' | 2,50 | SC | 1,00 | 0,65 | 0,18 | 379
6L02 | 6¾''' x 8''' | 3,30 | SC,DD | 1,20 | 0,70 | 0,20 | 364
6L12 | 6¾''' x 8''' | 3,10 | SC,CLD | 1,20 | 0,70 | 0,20 | 364
6L22 | 6¾''' x 8''' | 2,55 | NO SEC | 1,20 | 0,70 |  | 364
6L32 | 6¾''' x 8''' | 3,60 | SC | 1,20 | 0,70 | 0,20 | 364
6L45 | 6¾''' x 8''' | 3,25 | SC6 | 1,20 | 0,70 |  | 364
6L71 | 10½''' | 4,47 | SC,CLD,ALARM | 1,20 | 0,70 | 0,20 | 364
6L76 | 10½''' | 4,47 | SC,CLD,ALARM | 1,20 | 0,70 | 0,20 | 364
6M02 | 10½''' | 3,10 | SC,DD | 1,20 | 0,70 | 0,20 | 364
6M12 | 10½''' | 3,00 | SC,CLD | 1,20 | 0,70 | 0,20 | 364
6M15 | 11½''' |  | ALARM
6M17 | 10½''' | 3,30 | SC,CLD,24H | 1,20 | 0,70 | 0,20 | 364
6M50 | 11½''' | 3,50 | SC, CLD | 1,20 | 0,70 | 0,20 | 364
6N00 | 13½''' | 4,30 | SC, DD | 1,20 | 0,70 | 0,20 | SR621W
6N10 | 13''' | 4,30 | SC,CLD
6P20 | 10½''' | 3,45 | SC,DD,MP | 1,20 | 0,70 | 0,20 | 364
6P27 | 10½''' | 3,45 | CHR
6P29 | 10½''' | 3,50 | SC,DD | 1,20 | 0,70 | 0,20 | 364
6P80 | 10½''' | 3,85 | CHR
6U50 | 10½''' |  | SC,CHR | 1,20 | 0,70 | 0,20 | 364
6W50 | 11½''' |  | CHR,CLD,AL | 1,20 | 0,70 | 0,20 | 399
6W60 | 11½''' | 3,70 | CHR,MULTI | 1,20 | 0,70 | 0,20 | 399
| QUARZO | ALT. |  |  | Ø SFERE
CALIBRO | DIMENSIONE | mm. | FUNZIONI | ORE | MIN. | SEC. | PILA | INTERCAMBIABILITA'
6W70 | 11½''' |  | SC,CHR | 1,20 | 0,70 | 0,20 | 399
6W70M | 11½''' |  | SC,CHR | 1,20 | 0,70 | 0,20 | 399
9T22 | 6¾''' x 8''' | 1,90 | NO SEC
9T23
9U13 = 4U13 | 10½''' | 2,33 | SC,CLD
AS10 | 13½''' |  | CHR,CLD,AL | 1,20 | 0,70 | 0,17 | 399
BP10 | 11½''' |  | SC,CLD3,AUT
BR10 | 11½''' |  | SC,CLD3,AUT
CP00 |  |  | CHR,24H
FS00 | 10½''' |  | SC, CHR, CLD | 1,20 | 0,70 | 0,20 | 377
FS01 | 10½''' | 4,28 | CHR,CLD4
FS20 | 10½''' | 5,10 | CHR,CLD4
FS21 | 10½''' | 5,25 | CHR,CLD4
GL30 | 6¾''' x 8''' | 2,28
GM10 | 10½''' | 2,71 | CLD |  |  |  | SR621
OS10 | 13½''' | 4,13 | CHR,CLD | 1,20 | 0,70 | 0,20 | 399
OS11 | 13½''' | 4,13 | CHR,CLD
OS20 | 13½''' | 5,10 | CHR,CLD | 1,20 | 0,70 | 0,17 | 399
OS30 | 13½''' | 4,13 | CHR | 1,20 | 0,70 | 0,20 | 399 | MIYOTA OS70
OS60 | 13½''' | 4,13 | CHR,CLD | 1,20 | 0,70 | 0,20 | 399 | MIYOTA OS10
OS70 | 13½''' | 4,13 | CHR | 1,20 | 0,70 | 0,20 | 399 | MIYOTA OS30
OS80 | 13½''' | 4,68 | ALARM | 1,20 | 0,70 | 0,20 | 399
OS90 | 13½''' | 4,13 | CHR,CLD
T200 |  | 3,16 | CHR,ALARM
| MECCANICI | ALT. |  |  | Ø SFERE
CALIBRO | DIMENSIONE | mm. | FUNZIONI | ORE | MIN. | SEC. |  | INTERCAMBIABILITA'
8205 | 11½''' |  | SC DD | 1,20 | 0,70 | 0,20 |  | MIYOTA 8200
8215 | 11½''' |  | SC, CLD, AUT | 1,20 | 0,70 | 0,20
LEGENDA
SC | = secondi in centro
SC6 | = secondi sul 6
CLD | = calendario sul 3
DD | =day-date
CHR | = cronografo
MP | = fasi luna
M | = mese
ANA | = analogico
DIGI | = digitale
AL | =alarm
MULTI | =multifunzione